## Sheet1
模块名称 | 型号 | 接口 | 功能
主控板 | STM32F103C8T6 最小系统板 | - | 核心控制
温湿度传感器 | DHT11 | GPIO | 采集环境温湿度
光照传感器 | BH1750 | I2C | 采集光照强度
烟雾传感器 | MQ-2 | ADC | 检测可燃气体 / 烟雾浓度
显示屏 | 0.96 寸 OLED | I2C | 显示环境数据和系统状态
执行器 | SG90 舵机 | PWM | 模拟窗户 / 阀门自动控制
报警模块 | 有源蜂鸣器 + LED | GPIO | 异常状态声光报警
人机交互 | 3 个独立按键 | GPIO | 切换界面、设置报警阈值
通信模块 | CH340 USB 转串口 | UART | 与上位机通信